## BOM_Board1_PCB1_2025-06-02
No. | Quantity | Comment | Designator | Footprint | Value | Manufacturer Part | Manufacturer | Supplier Part | Supplier
1 | 11 | RH-5000 | AN1/CN2,AN2,GND,GND1,GND2,GND3,GND4,GND5,LMH6624_OUT,V+1,V-1 | TEST-TH_BD2.54-P1.4_RED |  | RH-5000 | 荣和 | C5277086 | LCSC
2 | 1 | 0.22u | C1 | C0603 | 0.22u
3 | 1 | 2.2u | C2 | C0603 | 2.2u
4 | 5 | 104 | C3,C11,C12,C14,C15 | C0603 | 104
5 | 2 | 1u | C4,C6 | C0603 | 1u
6 | 1 | 0.1u | C5 | C0603 | 0.1u
7 | 2 | 226 | C7,C10 | C0603 | 226
8 | 2 | 105 | C8,C9 | C0603 | 105
9 | 1 | 1.5p | C13 | C0603 | 1.5p
10 | 2 | 10n | C16,C17 | C0603 | 10n
11 | 2 | BZX84C15-7-F | D3,D4 | SOT-23-3_L2.9-W1.3-P1.90-LS2.4-BR |  | BZX84C15-7-F | DIODES(美台) | C500789 | LCSC
12 | 1 | LM7805CT/NOPB | LM7805 | TO-220-3_L10.0-W4.5-P2.54-T |  | LM7805CT/NOPB | TI(德州仪器) | C50931 | LCSC
13 | 1 | LM7905CT | LM7905 | TO-220-3_L9.9-W4.5-P2.54-L |  | LM7905CT | HGSEMI(华冠) | C7432217 | LCSC
14 | 1 | LMH6624MAX/NOPB | LMH6624 | SOIC-8_L4.9-W3.9-P1.27-LS6.0-BL |  | LMH6624MAX/NOPB | TI(德州仪器) | C486023 | LCSC
15 | 1 | OP27GSZ-REEL | OP27 | SOIC-8_L4.9-W3.9-P1.27-LS6.0-BL |  | OP27GSZ-REEL | ADI(亚德诺) | C581242 | LCSC
16 | 2 | PD | PD1,PD2 | HQE Detector
17 | 1 | 5k | R1 | R0603 | 5k
18 | 1 | 100k | R2 | R0603 | 100k
19 | 1 | 220k | R3 | R0603 | 220k
20 | 1 | 330 | R4 | R0603 | 330
21 | 2 | 220 | R5,R6 | R0603 | 220
22 | 2 | 100 | R7,R8 | R0603 | 100
23 | 4 | 2.2 | R9,R10,R15,R16 | R0603 | 2.2
24 | 2 | 1k | R11,R13 | R0603 | 1k
25 | 2 | 2.2k | R12,R14 | R0603 | 2.2k
26 | 1 | 50 | R17 | R0603 | 50
27 | 2 | DC-005-A250 | V+,V- | DC-IN-TH_DC-005-A250 |  | DC-005-A250 | XUNPU(讯普) | C720558 | LCSC
28 | 2 | HJ-SMA175 | V_AC,V_DC | SMA-TH_HJ-SMA175 |  | HJ-SMA175 | 皇捷 | C1509213 | LCSC