## PickAndPlace_PCB1_2025-06-02
Designator | Device | Footprint | Mid X | Mid Y | Ref X | Ref Y | Pad X | Pad Y | Pins | Layer | Rotation | SMD | Comment
C1 | CAP_0603 | C0603 | 71.042mm | 21.735mm | 71.042mm | 21.735mm | 71.742mm | 21.735mm | 2 | T | 180 | Yes | 0.22u
C2 | CAP_0603 | C0603 | 38.984mm | 8.184mm | 38.984mm | 8.184mm | 38.984mm | 7.484mm | 2 | T | 90 | Yes | 2.2u
C4 | CAP_0603 | C0603 | 68.343mm | 12.794mm | 68.343mm | 12.794mm | 69.043mm | 12.794mm | 2 | T | 180 | Yes | 1u
C5 | CAP_0603 | C0603 | 49.887mm | 31.219mm | 49.887mm | 31.219mm | 49.887mm | 31.919mm | 2 | T | 270 | Yes | 0.1u
C6 | CAP_0603 | C0603 | 32.272mm | 25.533mm | 32.272mm | 25.533mm | 31.572mm | 25.533mm | 2 | T | 0 | Yes | 1u
C7 | CAP_0603 | C0603 | 26.924mm | 47.625mm | 26.924mm | 47.625mm | 26.924mm | 46.925mm | 2 | T | 90 | Yes | 226
C8 | CAP_0603 | C0603 | 21.971mm | 28.956mm | 21.971mm | 28.956mm | 21.971mm | 28.256mm | 2 | T | 90 | Yes | 105
C9 | CAP_0603 | C0603 | 22.189mm | 45.43mm | 22.189mm | 45.43mm | 22.189mm | 44.73mm | 2 | T | 90 | Yes | 105
C10 | CAP_0603 | C0603 | 22.606mm | 16.891mm | 22.606mm | 16.891mm | 21.906mm | 16.891mm | 2 | T | 0 | Yes | 226
C11 | CAP_0603 | C0603 | 38.902mm | 36.221mm | 38.902mm | 36.221mm | 38.902mm | 36.921mm | 2 | T | 270 | Yes | 104
C12 | CAP_0603 | C0603 | 30.864mm | 28.892mm | 30.864mm | 28.892mm | 30.164mm | 28.892mm | 2 | T | 0 | Yes | 104
C13 | CAP_0603 | C0603 | 26.035mm | 38.608mm | 26.035mm | 38.608mm | 26.035mm | 39.308mm | 2 | T | 270 | Yes | 1.5p
C14 | CAP_0603 | C0603 | 65.786mm | 21.717mm | 65.786mm | 21.717mm | 65.786mm | 21.017mm | 2 | T | 90 | Yes | 104
C15 | CAP_0603 | C0603 | 54.991mm | 14.224mm | 54.991mm | 14.224mm | 54.291mm | 14.224mm | 2 | T | 0 | Yes | 104
C16 | CAP_0603 | C0603 | 60.452mm | 14.351mm | 60.452mm | 14.351mm | 61.152mm | 14.351mm | 2 | T | 180 | Yes | 10n
C17 | CAP_0603 | C0603 | 77.167mm | 23.603mm | 77.167mm | 23.603mm | 77.867mm | 23.603mm | 2 | T | 180 | Yes | 10n
C3 | CAP_0603 | C0603 | 50.038mm | 14.097mm | 50.038mm | 14.097mm | 50.038mm | 14.797mm | 2 | T | 270 | Yes | 104
V+ | DC-005-A250 | DC-IN-TH_DC-005-A250 | 58.166mm | 44.323mm | 58.166mm | 44.323mm | 60.491mm | 41.323mm | 3 | T | 270 | No | DC-005-A250
V- | DC-005-A250 | DC-IN-TH_DC-005-A250 | 44.069mm | 44.323mm | 44.069mm | 44.323mm | 46.394mm | 41.323mm | 3 | T | 270 | No | DC-005-A250
R5 | Res_0603 | R0603 | 24.257mm | 43.561mm | 24.257mm | 43.561mm | 24.257mm | 42.808mm | 2 | T | 90 | Yes | 220
R6 | Res_0603 | R0603 | 27.559mm | 22.479mm | 27.559mm | 22.479mm | 28.312mm | 22.479mm | 2 | T | 180 | Yes | 220
R7 | Res_0603 | R0603 | 22.479mm | 50.292mm | 22.479mm | 50.292mm | 22.479mm | 49.539mm | 2 | T | 90 | Yes | 100
R8 | Res_0603 | R0603 | 23.622mm | 23.368mm | 23.622mm | 23.368mm | 23.622mm | 22.615mm | 2 | T | 90 | Yes | 100
R9 | Res_0603 | R0603 | 46.405mm | 32.563mm | 46.405mm | 32.563mm | 47.159mm | 32.563mm | 2 | T | 180 | Yes | 2.2
R10 | Res_0603 | R0603 | 27.178mm | 27.813mm | 27.178mm | 27.813mm | 27.178mm | 27.06mm | 2 | T | 90 | Yes | 2.2
R11 | Res_0603 | R0603 | 20.574mm | 40.513mm | 20.574mm | 40.513mm | 19.821mm | 40.513mm | 2 | T | 0 | Yes | 1k
R12 | Res_0603 | R0603 | 58.006mm | 28.172mm | 58.006mm | 28.172mm | 58.006mm | 28.926mm | 2 | T | 270 | Yes | 2.2k
R13 | Res_0603 | R0603 | 48.241mm | 22.879mm | 48.241mm | 22.879mm | 48.241mm | 22.125mm | 2 | T | 90 | Yes | 1k
R14 | Res_0603 | R0603 | 60.706mm | 10.033mm | 60.706mm | 10.033mm | 59.953mm | 10.033mm | 2 | T | 0 | Yes | 2.2k
R15 | Res_0603 | R0603 | 68.712mm | 25.292mm | 68.712mm | 25.292mm | 68.712mm | 24.539mm | 2 | T | 90 | Yes | 2.2
R16 | Res_0603 | R0603 | 50.038mm | 6.096mm | 50.038mm | 6.096mm | 49.285mm | 6.096mm | 2 | T | 0 | Yes | 2.2
R17 | Res_0603 | R0603 | 61.925mm | 26.392mm | 61.925mm | 26.392mm | 61.171mm | 26.392mm | 2 | T | 0 | Yes | 50
R4 | Res_0603 | R0603 | 68.678mm | 17.404mm | 68.678mm | 17.404mm | 68.678mm | 18.158mm | 2 | T | 270 | Yes | 330
R2 | Res_0603 | R0603 | 76.991mm | 30.418mm | 76.991mm | 30.418mm | 77.744mm | 30.418mm | 2 | T | 180 | Yes | 100k
R3 | Res_0603 | R0603 | 51.181mm | 18.415mm | 51.181mm | 18.415mm | 51.181mm | 17.662mm | 2 | T | 90 | Yes | 220k
R1 | Res_0603 | R0603 | 43.614mm | 27.572mm | 43.614mm | 27.572mm | 42.86mm | 27.572mm | 2 | T | 0 | Yes | 5k
V_AC | HJ-SMA175 | SMA-TH_HJ-SMA175 | 83.947mm | 35.306mm | 83.947mm | 35.306mm | 83.947mm | 35.306mm | 5 | T | 180 | No | HJ-SMA175
V_DC | HJ-SMA175 | SMA-TH_HJ-SMA175 | 83.947mm | 22.606mm | 83.947mm | 22.606mm | 83.947mm | 22.606mm | 5 | T | 180 | No | HJ-SMA175
LM7805 | LM7805CT/NOPB | TO-220-3_L10.0-W4.5-P2.54-T | 70.334mm | 34.774mm | 70.334mm | 34.774mm | 70.334mm | 32.234mm | 3 | T | 180 | No | LM7805CT/NOPB
LM7905 | LM7905CT_C7432217 | TO-220-3_L9.9-W4.5-P2.54-L | 34.544mm | 7.068mm | 34.544mm | 7.068mm | 34.539mm | 4.528mm | 3 | T | 90 | No | LM7905CT
OP27 | OP27GSZ-REEL | SOIC-8_L4.9-W3.9-P1.27-LS6.0-BL | 58.801mm | 19.431mm | 58.801mm | 19.431mm | 56.029mm | 21.336mm | 8 | T | 270 | Yes | OP27GSZ-REEL
LMH6624 | LMH6624MAX/NOPB | SOIC-8_L4.9-W3.9-P1.27-LS6.0-BL | 29.464mm | 33.909mm | 29.464mm | 33.909mm | 26.692mm | 35.814mm | 8 | T | 270 | Yes | LMH6624MAX/NOPB
D3 | BZX84C15-7-F | SOT-23-3_L2.9-W1.3-P1.90-LS2.4-BR | 32.254mm | 47.132mm | 32.254mm | 47.132mm | 33.254mm | 46.182mm | 3 | T | 0 | Yes | BZX84C15-7-F
D4 | BZX84C15-7-F | SOT-23-3_L2.9-W1.3-P1.90-LS2.4-BR | 40.726mm | 14.757mm | 40.726mm | 14.757mm | 41.676mm | 15.757mm | 3 | T | 90 | Yes | BZX84C15-7-F
PD1 | PD | HQE Detector | 15.008mm | 49.28mm | 14.986mm | 48.006mm | 17.548mm | 48.01mm | 3 | T | 0 | No | PD
PD2 | PD | HQE Detector | 15.008mm | 20.324mm | 14.986mm | 19.05mm | 17.548mm | 19.054mm | 3 | T | 0 | No | PD
V+1 | RH-5000 | TEST-TH_BD2.54-P1.4_RED | 73.85mm | 51.06mm | 73.85mm | 51.06mm | 73.85mm | 51.06mm | 1 | T | 0 | No | RH-5000
V-1 | RH-5000 | TEST-TH_BD2.54-P1.4_RED | 35.246mm | 51.801mm | 35.246mm | 51.801mm | 35.246mm | 51.801mm | 1 | T | 0 | No | RH-5000
AN1/CN2 | RH-5000 | TEST-TH_BD2.54-P1.4_RED | 15.237mm | 28.461mm | 15.237mm | 28.461mm | 15.237mm | 28.461mm | 1 | T | 0 | No | RH-5000
AN2 | RH-5000 | TEST-TH_BD2.54-P1.4_RED | 6.278mm | 12.127mm | 6.278mm | 12.127mm | 6.278mm | 12.127mm | 1 | T | 0 | No | RH-5000
GND | RH-5000 | TEST-TH_BD2.54-P1.4_RED | 56.033mm | 3.351mm | 56.033mm | 3.351mm | 56.033mm | 3.351mm | 1 | T | 0 | No | RH-5000
GND1 | RH-5000 | TEST-TH_BD2.54-P1.4_RED | 60.169mm | 3.26mm | 60.169mm | 3.26mm | 60.169mm | 3.26mm | 1 | T | 0 | No | RH-5000
GND2 | RH-5000 | TEST-TH_BD2.54-P1.4_RED | 64.434mm | 3.293mm | 64.434mm | 3.293mm | 64.434mm | 3.293mm | 1 | T | 0 | No | RH-5000
GND3 | RH-5000 | TEST-TH_BD2.54-P1.4_RED | 68.833mm | 3.288mm | 68.833mm | 3.288mm | 68.833mm | 3.288mm | 1 | T | 0 | No | RH-5000
GND4 | RH-5000 | TEST-TH_BD2.54-P1.4_RED | 73.583mm | 3.313mm | 73.583mm | 3.313mm | 73.583mm | 3.313mm | 1 | T | 0 | No | RH-5000
LMH6624_OUT | RH-5000 | TEST-TH_BD2.54-P1.4_RED | 37.045mm | 30.239mm | 37.045mm | 30.239mm | 37.045mm | 30.239mm | 1 | T | 0 | No | RH-5000
GND5 | RH-5000 | TEST-TH_BD2.54-P1.4_RED | 77.817mm | 3.393mm | 77.817mm | 3.393mm | 77.817mm | 3.393mm | 1 | T | 0 | No | RH-5000