## BOM_Board1_PCB1_2025-07-01
No. | Quantity | Comment | Designator | Footprint | Value | Manufacturer Part | Manufacturer | Supplier Part | Supplier
1 | 8 | RH-5000 | +18V,-18V,AN1/CN2,AN2,GND,GND1,LMH6624_OUT,OP27_POS | TEST-TH_BD2.54-P1.4_RED |  | RH-5000 | 荣和 | C5277086 | LCSC
2 | 1 | 0.22u | C1 | C0603 | 0.22u
3 | 1 | 2.2u | C2 | C0603 | 2.2u
4 | 5 | 104 | C3,C11,C12,C14,C15 | C0603 | 104
5 | 2 | 1u | C4,C6 | C0603 | 1u
6 | 1 | 0.1u | C5 | C0603 | 0.1u
7 | 2 | 226 | C7,C10 | C0603 | 226
8 | 2 | 105 | C8,C9 | C0603 | 105
9 | 1 | 1p | C13 | C0603 | 1p
10 | 1 | 10n | C16 | C0603 | 10n
11 | 1 | 500p | C17 | C0603 | 500p
12 | 1 | LM7805CT/NOPB | LM7805 | TO-220-3_L10.0-W4.5-P2.54-T |  | LM7805CT/NOPB | TI(德州仪器) | C50931 | LCSC
13 | 1 | LM7905CT | LM7905 | TO-220-3_L9.9-W4.5-P2.54-L |  | LM7905CT | HGSEMI(华冠) | C7432217 | LCSC
14 | 1 | LMH6624MAX/NOPB | LMH6624 | SOIC-8_L4.9-W3.9-P1.27-LS6.0-BL |  | LMH6624MAX/NOPB | TI(德州仪器) | C486023 | LCSC
15 | 1 | OP27GSZ-REEL | OP27 | SOIC-8_L4.9-W3.9-P1.27-LS6.0-BL |  | OP27GSZ-REEL | ADI(亚德诺) | C581242 | LCSC
16 | 2 | PD | PD1,PD2 | HQE Detector
17 | 1 | 5kΩ | R1 | RES-ADJ-TH_3362P | 5kΩ | 3362P-1-502 | BOCHEN(博晨) | C118903 | LCSC
18 | 1 | 25k | R2 | R0603 | 25k
19 | 1 | 220k | R3 | R0603 | 220k
20 | 1 | 330 | R4 | R0603 | 330
21 | 2 | 220 | R5,R6 | R0603 | 220
22 | 2 | 100 | R7,R8 | R0603 | 100
23 | 4 | 2.2 | R9,R10,R15,R16 | R0603 | 2.2
24 | 1 | 5k | R11 | R0603 | 5k
25 | 2 | 2.2k | R12,R14 | R0603 | 2.2k
26 | 1 | 110k | R13 | R0603 | 110k
27 | 6 | 19.6Ω | R17,R19,R20,R21,R22,R23 | R1206 | 19.6Ω | FRC1206F19R6TS | FOJAN(富捷) | C2933621 | LCSC
28 | 1 | 50 | R18 | R0603 | 50
29 | 2 | DC-005-A250 | V+,V- | DC-IN-TH_DC-005-A250 |  | DC-005-A250 | XUNPU(讯普) | C720558 | LCSC
30 | 2 | HJ-SMA175 | V_AC,V_DC | SMA-TH_HJ-SMA175 |  | HJ-SMA175 | 皇捷 | C1509213 | LCSC
31 | 2 | MMSZ5245B | ZD1,ZD2 | SOD-123_L2.8-W1.8-LS3.7-RD |  | MMSZ5245B | CJ(江苏长电/长晶) | C2126 | LCSC